## Sheet1
附件3
大众途观L2020款自动两驱豪华型车辆配置及参数
主:●标配 |  | 备注
控制价 | 21.88万元
颜色 | 棕色
厂商 | 上汽大众
级别 | 中型SUV
能源类型 | 汽油
环保标准 | 国VI
最大功率(KN) | 137
量大扭矩(Nm) | 320
发动机 | 2.0T
变速箱 | 7挡双离合
长宽高(mm) | 4712*1839*1673
整车质保 | 三年或10万公里
轴距(mm) | 2791
整备质量(kg) | 1625
发动机 | EA888-DKV
排量(mL) | 1984
排量(L) | 2
车门数(个) | 5
座位数(个) | 5
油箱容积(L) | 60
进气形式 | 涡轮增压
气缸排列形式 | L
气缸数（个） | 4
每缸气门数（个） | 4
配气机构 | DOHC
最大马力(Ps) | 186
最大功率(KW) | 137
最大功率转速(rpm) | 4100-6000
最大扭矩（N.m） | 320
最大扭矩转速(rpm) | 1500-4000
供油方式 | 混合喷射
缸体材料 | 铸铁
档位个数 | 7
变速箱类型 | 双商合变速箱(DCT)
驱动方式 | 前置前驱
前悬架类型 | 麦弗逊式独立悬架
后悬架类型 | 多连杆式独立忌架
助力类型 | 电动助力
车体结构 | 承载式
前制动器类型 | 通风盘式
后制动器类型 | 盘式
驻车制动类型 | 电子驻车
前轮胎规格 | 235/50 R19
后轮胎规格 | 235/50 R19
备胎规格 | 非全尺寸
主/副驾驶座安全气囊 | 主●/副●
前/后排侧气囊 | 前●/后-
前/后排头部气囊 | 前●/后●
胎压监测功能 | ●
安全带来系提醒 | ●
1S0FIX儿童座椅接口 | ●
ABS防抛死 | ●
制动力分配(EBDCBC等) | ●
刹车辅动（EBA/BAS/BA等) | ●
前后驻车雷达前 | 前●/后●
驾驶辅助影像 | ●倒车影像
巡款系统 | ●定速过航
驾驶模式切换 | ●运动
自动白车入位 | ●
发动机启停技术 | ●
自动驻车 | ●
上坡辅助 | ●
天窗类型 | ●可开启全最天窗
轮圈材质 | ●铝合金
电动后备厢 | ●
感应后备厢 | ●
电动后备厢位置记忆 | ●
车顶行李架 | ●
发动机电子防盗 | ●
车内中控锁 | ●
钥地类型 | ●遥控钥匙
无钥匙启动系统 | ●
无钥匙进入功能 | ●前排
方向盘材质 | ●真皮
方向盘位置调节 | ●手动上下+前后调节
功能方向盘 | ●
方向盘换挡 | ●
方向量热 | ●
行车电脑显示屏幕 | ●
座椅材质 | ●真皮
主座街调节方式 | ●前后调节 ●靠背调节 ●高低调节(4向) ●腰部支撑(4向
副座椅调节方式 | ●前后调节 ●靠背调节 ●高低调节(4向) ●腰部支撑(4向
主/副驾驶座电动调节 | 主●/副●
前排座榜功能 | ●加热
第二排座情调节 | ●靠背调节
后排座榜放倒形式 | ●比例放倒
前后中央扶手 | 前●/后●
后排杯架 | ●
中控彩色液晶屏幕 | ●触控液晶屏
中控液晶屏尺寸 | ●8英寸
GPS导航系统 | ●
导航路况信息显示 | ●
蓝牙/车载电话 | ●
手机互联/映射 | ●支持CarPlay ●支持CarLife
语育识别控制系统 | ●多媒体系统 ●导航 ●电话
外接音源接口类型 | ●SUB
USBType-C接口数量 | ●前排1个/后排2个
行李厢12V电源接口 | ●
扬声器数量 | ●8喇叭
近光灯光源 | ●氙气
远光灯光源 | ●氙气
自动头灯 | ●
车前雾灯 | ●卤素
大灯高度可调 | ●
大灯延时关闭 | ●
车内环境氛围灯 | ●单色
前后电动车窗 | 前●/后●
车窗一键升降功能 | ●全车
车窗防夹手功能 | ●
外后视镜功能 | ●电动调节 ●电动折叠 ●后视镜加热 ●倒车自动下翻 ●锁车自动折叠
内后视镜功能 | ●自动防眩目
车内化妆镜 | ●主驾驶+照明灯 ●副驾驶+照明灯
后雨刷 | ●
感应雨用功能 | ●雨量感应式
空调温度控制方式 | ●自动空调
后排独立空调 | ●
后座出风口 | ●
温度分区控制 | ●
车内PM2.5过滤装置 | ●